## 表-04 单位工程招标控制价汇总表
单位工程招标控制价汇总表
工程名称：南粤家政综合实训中心装修工程-装修部分 |  |  | 标段： | 第 1 页 共 1 页
序号 | 汇总内容 | 金额:(元) |  |  | 其中：暂估价(元)
1 | 分部分项合计
1.1 | 拆除部分
1.2 | 新建工程
2 | 措施合计
2.1 | 绿色施工安全防护措施费 | 18994.90
2.2 | 其他措施费
3 | 其他项目 |  |  |  | －
3.1 | 暂列金额 | 61047.35
3.2 | 暂估价 | 2000.00
3.3 | 计日工
3.4 | 总承包服务费
3.5 | 预算包干费
3.6 | 工程优质费
3.7 | 概算幅度差
3.8 | 索赔费用
3.9 | 现场签证费用
3.10 | 其他费用
4 | 税前工程造价
5 | 增值税销项税额 |  |  |  | －
6 | 总造价
7 | 人工费
招标控制价合计=1+2+3+5
注：本表适用于单位工程招标控制价或投标报价的汇总，如无单位工程划分，单项工程也使用本表汇总
表—04

## 表-08 分部分项工程和单价措施项目清单与计价表
分部分项工程和单价措施项目清单与计价表
工程名称：南粤家政综合实训中心装修工程-装修部分 |  |  |  | 标段： |  |  |  | 第 1 页 共 4 页
序号 | 项目编码 | 项目名称 | 项目特征描述 |  | 计量单位 | 工程量 | 金额（元）
[7 empty] | 综合单价 |  | 综合合价 | 其中
暂估价
拆除部分
1 | 011601001001 | 砖砌体拆除 | 1.砌体名称:拆除原有墙体 2.弃渣运距:投标人自行考虑 |  | m3 | 3.64
2 | 011601001002 | 砖砌体拆除 | 1.砌体名称:开窗洞（1500*2100mm） 2.弃渣运距:投标人自行考虑 |  | m2 | 3.15
3 | 011610002001 | 金属门窗拆除 | 1.人工拆除旧门 |  | m2 | 4.05
新建工程
背景墙
4 | 011204004001 | 干挂石材钢骨架 | 1.骨架种类、规格:50*50*6镀锌方通 |  | t | 1.412
5 | 011405001001 | 金属面油漆 | 1.油漆品种、刷漆遍数:金属面 超薄型CB防火涂料 耐火极限h(涂层厚度mm) 1.0h(1.5mm) |  | m2 | 34.07
6 | 011204001001 | 石材墙面 | 1.面层材料品种、规格、颜色:绿玉大理石 规格板935 编号:1067 2.安装方式:干挂 |  | m2 | 6.94
7 | 011204001003 | 石材墙面 | 1.面层材料品种、规格、颜色:大理石（汉白玉） 20mm 2.安装方式:干挂 |  | m2 | 4.97
8 | 011204001002 | 石材墙面 | 1.面层材料品种、规格、颜色:大理石（莎安娜米黄） 20mm 2.安装方式:干挂 |  | m2 | 6.47
9 | 011508004001 | 金属字 | 1.字体内容:南粤家政综合培训就业示范基地 2.字体材质:不锈钢字体 3.规格:250*250mm 4.具体要求:字体款式及颜色由甲方自定 |  | 个 | 14
地面铺装部分
10 | 011101001001 | 水泥砂浆楼地面 | 1.找平层厚度、砂浆配合比:60厚1:2水泥砂浆找平层 |  | m2 | 773.8
本页小计
注：为计取规费等的使用，可在表中增设其中：“定额人工费”。
表—08
分部分项工程和单价措施项目清单与计价表
工程名称：南粤家政综合实训中心装修工程-装修部分 |  |  |  | 标段： |  |  |  | 第 2 页 共 4 页
序号 | 项目编码 | 项目名称 | 项目特征描述 |  | 计量单位 | 工程量 | 金额（元）
[7 empty] | 综合单价 |  | 综合合价 | 其中
暂估价
11 | 011102003001 | 块料楼地面 | 1.部位:适老化卫生间、洗澡房 2.面层材料品种、规格、颜色:水泥浆粘贴300*300防滑砖 |  | m2 | 17.92
12 | 011108001001 | 石材零星项目 | 1.工程部位:淋浴房踏板 2.面层材料品种、规格:水泥浆粘贴美国灰麻大理石2cm |  | m2 | 2.02
13 | 011102003002 | 块料楼地面 | 1.面层材料品种、规格、颜色:水泥砂浆粘贴抛釉砖1200mm×600mm（颜色及款式由甲方自定） |  | m2 | 752.76
天棚部分
14 | 011302001001 | 吊顶天棚 | 1.基层材料种类、规格:U型轻钢天棚龙骨(不上人型) 2.面层材料品种、规格:方型铝扣板面层300×300 |  | m2 | 21.04
15 | 011302001002 | 吊顶天棚 | 1.基层材料种类、规格:U型轻钢天棚龙骨(不上人型) 2.面层材料品种、规格:方型铝扣板面层600×600 |  | m2 | 645.02
16 | 011302001003 | 吊顶天棚 | 1.龙骨材料种类、规格、中距:轻钢龙骨打底 600*600 2.基层材料种类、规格:12厚基层板打底 3.面层材料品种、规格:8mm埃特板饰面 |  | m2 | 37.8
17 | 011406003002 | 满刮腻子 | 1.部位:合用前室天棚 2.腻子种类:满刮成品腻子粉(一般型)Y型 3.刮腻子遍数:2 |  | m2 | 37.8
18 | 011406001002 | 抹灰面油漆 | 1.部位:合用前室天棚 2.油漆品种、刷漆遍数:乳胶漆底油二遍面油二遍 埃特板面 天棚面 |  | m2 | 37.8
其他部分
19 | 010810002002 | 木窗帘盒 | 1.窗帘盒材质:硬木 单轨 2.防护材料种类:防腐油一遍 3.油漆种类、刷漆遍数:刮原子灰腻子两遍，调和漆两遍 |  | m | 137.75
本页小计
注：为计取规费等的使用，可在表中增设其中：“定额人工费”。
表—08
分部分项工程和单价措施项目清单与计价表
工程名称：南粤家政综合实训中心装修工程-装修部分 |  |  |  | 标段： |  |  |  | 第 3 页 共 4 页
序号 | 项目编码 | 项目名称 | 项目特征描述 |  | 计量单位 | 工程量 | 金额（元）
[7 empty] | 综合单价 |  | 综合合价 | 其中
暂估价
20 | 010810001002 | 窗帘 | 1.窗帘材质:装饰布帘 |  | m2 | 268.8
21 | 01B002 | 洗手台 | 1.名称:一层洗手台柜 2.规格型号:860×800×550mm 3.材质:15厘夹板基层,杭灰台面;3mm灰沙尼斯饰面板、硬扪皮(##877)饰面板 |  | 套 | 1
22 | 011505001001 | 洗漱台 | 1.材料品种、规格、颜色:纯黑大理石 1.5cm厚 |  | m2 | 0.69
23 | 011505010001 | 镜面玻璃 | 1.镜面玻璃品种、规格:玻璃镜 δ6(镀银镜) 2.框材质、断面尺寸:900*1420mm |  | m2 | 1.28
墙面部分
24 | 010401003001 | 实心砖墙 | 1.砖品种、规格、强度等级:灰砂砖 2.墙体类型:内墙 3.砂浆强度等级、配合比:水泥砂浆M7.5 |  | m3 | 5.13
25 | 010503004001 | 圈梁 | 1.混凝土种类:卫生间反坎 2.混凝土强度等级:C25 |  | m3 | 0.32
26 | 010515001001 | 现浇构件钢筋 | 1.钢筋种类、规格:Φ14 三级钢 |  | t | 0.066
27 | 010515001002 | 现浇构件钢筋 | 1.钢筋种类、规格:圆钢箍筋 Φ10内 |  | t | 0.027
28 | 010802001001 | 金属(塑钢)门 | 1.门框、扇材质:铝合金100系列推拉门(综合) 2.0mm 2.玻璃品种、厚度:钢化玻璃 8厚 |  | m2 | 13.48
29 | 011210003001 | 玻璃隔断 | 1.边框材料种类、规格:铝合金型材 门窗料 2.玻璃品种、规格、颜色:10厚钢化玻璃 |  | m2 | 7.68
30 | 011204003002 | 块料墙面 | 1.部位:卫生间 2.面层材料品种、规格、颜色:水泥浆粘贴300*600瓷砖 |  | m2 | 77.35
31 | 011201004001 | 立面砂浆找平层 | 1.部位:卫生间墙面 2.找平层砂浆厚度、配合比:25厚1：2水泥砂浆找平层 |  | m2 | 76.07
本页小计
注：为计取规费等的使用，可在表中增设其中：“定额人工费”。
表—08
分部分项工程和单价措施项目清单与计价表
工程名称：南粤家政综合实训中心装修工程-装修部分 |  |  |  | 标段： |  |  |  | 第 4 页 共 4 页
序号 | 项目编码 | 项目名称 | 项目特征描述 |  | 计量单位 | 工程量 | 金额（元）
[7 empty] | 综合单价 |  | 综合合价 | 其中
暂估价
32 | 010903002001 | 墙面涂膜防水 | 1.防水膜品种:聚氨脂涂膜防水涂料 PU-S-I-N-A 2.涂膜厚度:2mm 3.部位:卫生间墙面 |  | m2 | 76.07
33 | 010904002001 | 楼(地)面涂膜防水 | 1.防水膜品种:聚氨脂涂膜防水涂料 PU-S-I-N-A 2.涂膜厚度:2mm 3.部位:卫生间地面 |  | m2 | 27.57
34 | 011207001002 | 墙面装饰板 | 1.龙骨材料种类、规格、中距:轻钢龙骨 2.隔离层材料种类、规格: 3.基层材料种类、规格:中高密度板18mm 4.面层材料品种、规格、颜色:25厚布艺吸音板（吸音板采用高密度玻璃纤维板，四周环保固化硬化边框，麻布饰面），具体材质、颜色及款式由甲方自定。 |  | m2 | 770.29
35 | 011502001001 | 金属装饰线 | 1.宽度:60mm 2.线条材料规格、颜色:钛金不锈钢条1.2厚 |  | m | 316.99
36 | 011105006001 | 金属踢脚线 | 1.踢脚线高度:60 2.面层材料品种、规格、颜色:钛金不锈钢条踢脚线1.2厚 |  | m2 | 17.21
37 | 011406003001 | 满刮腻子 | 1.基层类型:合用前室 2.刮腻子遍数:满刮一般型成品腻子粉2遍 |  | m2 | 26.4
38 | 011406001001 | 抹灰面油漆 | 1.基层类型:合用前室 2.油漆品种、刷漆遍数:乳胶漆底油二遍面油二遍 抹灰面 墙柱面 |  | m2 | 26.4
措施项目
39 | 粤011701012001 | 活动脚手架 | 1.墙柱面活动脚手架 |  | m2 | 1301.38
40 | 粤011701012002 | 活动脚手架 | 1.天棚活动脚手架 |  | m2 | 749.2
41 | 011702008001 | 圈梁 | 1.卫生间反坎模板制安 |  | m2 | 5.42
本页小计
合 计
注：为计取规费等的使用，可在表中增设其中：“定额人工费”。
表—08

## 表-11 总价措施项目清单与计价表
总价措施项目清单与计价表
工程名称：南粤家政综合实训中心装修工程-装修部分 | [5 empty] | 标段： |  | 第 1 页 共 1 页
序号 | 项目编码 | 项目名称 | 计算基础 | 费率 (%) | 金额 (元) |  | 调整 费率(%) |  | 调整后 金额(元) | 备注
1 | LSSGCSF00001 | 绿色施工安全防护措施费 | 分部分项人工费+分部分项机具费 | 13 | 12570.02 |  |  |  |  | 以分部分项的人工费与施工机具费之和为计算基础，费率19%
2 | WMGDZJF00001 | 文明工地增加费 | 分部分项人工费+分部分项机具费 | 0 | [5 empty] | 以分部分项的人工费与施工机具费之和为计算基础，市级文明工地为1.20%；省级文明工地为2.10%
3 | 011707002001 | 夜间施工增加费 |  | 20 | [5 empty] | 以夜间施工项目人工费的20%计算
4 | GGCSF0000001 | 赶工措施费 | 分部分项人工费+分部分项机具费 | 0 | [5 empty] | 赶工措施费=（1-δ）*分部分项的（人工费+施工机具费）*0.3 （0.8≤δ＜1 式中：δ=合同工期/定额工期）
5 | QTFY00000001 | 其他费用 | [7 empty] | 按经批准的专项施工组织方案计算
合 计 |  |  |  |  | 12570.02
编制人（造价人员）： | [5 empty] | 复核人（造价工程师）：
表-11

## 表-12 其他项目清单与计价汇总表
其他项目清单与计价汇总表
工程名称：南粤家政综合实训中心装修工程-装修部分 |  |  | 标段： |  | 第 1 页 共 1 页
序号 | 项目名称 | 金额（元） |  | 结算金额（元） |  | 备注
1 | 暂列金额 | 61047.35 |  |  |  | 明细详见表-12-1
2 | 暂估价 | 2000.00
2.1 | 材料暂估价 | — |  |  |  | 明细详见表-12-2
2.2 | 专业工程暂估价 | 2000.00 |  |  |  | 明细详见表-12-3
3 | 计日工 |  |  |  |  | 明细详见表-12-4
4 | 总承包服务费 |  |  |  |  | 明细详见表-12-5
5 | 预算包干费 | 6768.47
6 | 工程优质费
7 | 概算幅度差
8 | 现场签证费用
9 | 索赔费用
10 | 其他费用
| 合 计 | 69815.82 |  |  |  | —
注：材料（工程设备）暂估单价进入清单项目综合单价，此处不汇总。
表—12

## 表-12-1 暂列金额表
暂列金额明细表
工程名称：南粤家政综合实训中心装修工程-装修部分 |  |  | 标段： |  | 第 1 页 共 1 页
序号 | 名称 | 计量单位 |  | 暂定金额（元） |  | 备注
1 | 暂列金额 | 元 |  | 61047.35
合 计 |  |  |  | 61047.35 |  | —
注：此表由招标人填写，如不能详列，也可只列暂列金额总额，投标人应将上述暂列金额计入投标总价中。
表—12—1

## 表-13 规费、税金项目清单与计价表
规费、税金项目清单与计价表
工程名称：南粤家政综合实训中心装修工程-装修部分 |  |  | 标段： |  |  | 第 1 页 共 1 页
序号 | 项目名称 | 计算基础 |  | 计算基数 | 计算费率 (%) |  | 金额(元)
1 | 增值税销项税额 | 分部分项合计+措施合计+其他项目 |  |  | 9
合 计 | [6 empty] | 62960.41
编制人（造价人员）： |  |  | 复核人（造价工程师）：
表—13

## 表-21 承包人提供主要材料和工程设备一览表
承包人提供主要材料和工程设备一览表
(适用于造价信息差额调整法)
工程名称：南粤家政综合实训中心装修工程-装修部分 | [5 empty] | 标段： |  | 第 1 页 共 3 页
序号 | 名称、规格、型号 | 单位 | 数量 | 风险系数 (%) | 基准单价 （元） |  | 投标单价 |  | 发承包人 确认单价 (元) | 备注
1 | 人工费 | 元 | 100768.6145
2 | 热轧圆盘条 φ10以内 | t | 0.1962
3 | 螺纹钢筋 φ25以内 | t | 0.0677
4 | 镀锌低碳钢丝 φ4.0 | kg | 3.4981
5 | 镀锌低碳钢丝 φ0.7~1.2 | kg | 0.3891
6 | 圆钢 φ10以内 | t | 0.0275
7 | 角钢 综合 | kg | 22.9556
8 | 铝合金型材 门窗料 | kg | 31.65
9 | 圆钉 30~45 | kg | 3.5815
10 | 圆钉 50~75 | kg | 16.4198
11 | 铝合金窗轨 L=1000 | 套 | 154.28
12 | 低碳钢焊条 综合 | kg | 42.7153
13 | 复合普通硅酸盐水泥 P.C 32.5 | t | 37.0901
14 | 复合普通硅酸盐水泥 P.C 32.5 | t | 0.0025
15 | 白色硅酸盐水泥 32.5 | t | 0.085
16 | 细砂 | m3 | 0.0855
17 | 中砂 | m3 | 73.139
18 | 中砂 | m3 | 0.0246
19 | 灰砂砖 240×115×53 | 千块 | 3.2351
20 | 松杂板枋材 | m3 | 0.0115
21 | 松木板 | m3 | 0.1781
22 | 胶合板 2440×1220×18 | m2 | 808.8045
23 | 胶合板 2440×1220×12 | m2
24 | 防水胶合板 模板用 18mm | m2 | 0.876
25 | 钢化玻璃 8厚 | m2 | 13.48
26 | 钢化玻璃 10厚 | m2 | 8.064
27 | 釉面砖 300×600 | m2 | 80.444
28 | 防滑砖 300×300 | m2 | 18.368
注：1.此表由招标人填写除“投标单价”栏的内容，投标人在投标时自主确定投标单价。 2.基准单价应优先采用工程造价管理机构发布的单价，未发布的，通过市场调查确定其基准单价。
表-21
承包人提供主要材料和工程设备一览表
(适用于造价信息差额调整法)
工程名称：南粤家政综合实训中心装修工程-装修部分 | [5 empty] | 标段： |  | 第 2 页 共 3 页
序号 | 名称、规格、型号 | 单位 | 数量 | 风险系数 (%) | 基准单价 （元） |  | 投标单价 |  | 发承包人 确认单价 (元) | 备注
29 | 深灰色地砖 1200×600 | m2 | 782.8704
30 | 美国灰麻大理石 2cm | m2 | 2.0503
31 | 木纹大理石 25mm厚 | m2 | 6.5994
32 | 绿玉大理石 规格板935 143 | m2 | 7.0788
33 | 大理石（汉白玉） 2cm | m2 | 5.0694
34 | 铝合金方板 300×300 | m2 | 21.4608
35 | 铝合金方板 600×600 | m2 | 664.3706
36 | 埃特板 8mm | m2 | 39.69
37 | 钛金不锈钢条踢脚线 1.2 | m2 | 17.5542
38 | 钛金不锈钢条 60mm | m | 323.3298
39 | 酚醛调和漆 | kg | 5.3678
40 | 内墙乳胶漆 底漆 | kg | 17.8832
41 | 内墙乳胶漆 面漆 | kg | 20.2699
42 | 腻子粉 成品(一般型) | kg | 81.9099
43 | 聚氨酯防水涂料 PU-S-I-N-A | kg | 228.4839
44 | 聚氨酯防水涂料 PU-S-I-N-A | kg | 85.285
45 | 酚醛红丹防锈漆 | kg | 0.3228
46 | 玻璃胶 | L | 2.8619
47 | 玻璃胶 335克/支 | 支 | 5.8908
48 | 玻璃保温棉毡 δ75 | m2 | 808.8045
49 | 水 | m3 | 45.9118
50 | 普通预拌混凝土 碎石粒径综合考虑 C25 | m3 | 0.3232
51 | 不锈钢广告字 | 个 | 14
52 | 铝合金100系列推拉门(综合) 2.0mm | m2 | 13.48
53 | 亚克力LOGO | 个
54 | 机上人工 | 工日 | 0.2685
55 | 柴油 (机械用)0# | kg | 0.2692
注：1.此表由招标人填写除“投标单价”栏的内容，投标人在投标时自主确定投标单价。 2.基准单价应优先采用工程造价管理机构发布的单价，未发布的，通过市场调查确定其基准单价。
表-21
承包人提供主要材料和工程设备一览表
(适用于造价信息差额调整法)
工程名称：南粤家政综合实训中心装修工程-装修部分 | [5 empty] | 标段： |  | 第 3 页 共 3 页
序号 | 名称、规格、型号 | 单位 | 数量 | 风险系数 (%) | 基准单价 （元） |  | 投标单价 |  | 发承包人 确认单价 (元) | 备注
56 | 电 (机械用) | kw·h | 1419.4252
57 | 电 (机械用) | kw·h | 2.0311
58 | 镀锌方通 综合 | kg | 1496.72
59 | 布艺吸音板 25厚 | m2 | 808.8045
60 | 布窗帘 | m2 | 672
61 | 超薄型防火涂料 | kg | 28.1078
62 | 玻璃镜 δ6(镀银镜) | m2 | 1.5104
63 | 纯黑大理石 1.5cm | m2 | 0.7245
64 | 一层洗手台柜 860×800×550mm | 套 | 1
65 | 汽油 (机械用)国Ⅲ93# | kg | 8.1609
注：1.此表由招标人填写除“投标单价”栏的内容，投标人在投标时自主确定投标单价。 2.基准单价应优先采用工程造价管理机构发布的单价，未发布的，通过市场调查确定其基准单价。
表-21